## Pin List
PCB | Func | [7 empty] | Func | PCB
Top | LDO | 5V | [5 empty] | GP0
Both | GND | GND | [5 empty] | GP1 | TLM | Bottom
Both | 3V3 | 3V3 | [5 empty] | GP2 | SDA | Both
|  | GP29 | [5 empty] | GP3 | SCL | Both
Top | TMP | GP28 | [5 empty] | GP4 | GPX | Bottom
Top | ADC1 | GP27 | [5 empty] | GP5 | GPX | Bottom
Top | ADC0 | GP26 | [5 empty] | GP6 | RPM | Top
|  | GP15 | [5 empty] | GP7
|  | GP14 | GP13 | GP12 | GP11 | GP10 | GP09 | GP8

## Voltage Dividers
Bottom PCB resistors
Standard Resistors |  |  |  |  | R1=1K
Li-Pol | VCC | R1 | R2 | Vout | R2=5.1K
1S | 4.2 | 1 | 3 | 3.15 | R3=10K
2S | 8.4 | 5.1 | 3 | 3.1111 | R4=12K
3S | 12.6 | 10 | 3 | 2.9077 | R5=3K
4S | 16.8 | 12 | 3 | 3.36 | R6=3K
R7=3K
R8=3K
Bottom PCB resistors
More Precise Resistors |  |  |  |  | R1=1.96K
Li-Pol | VCC | R1 (K) | R2 (K) | Vout | R2=11.3K
1S | 4.2 | 1.96 | 7.15 | 3.2964 | R3=19.1K
2S | 8.4 | 11.3 | 7.32 | 3.3023 | R4=30K
3S | 12.6 | 19.1 | 6.81 | 3.3117 | R5=7.15K
4S | 16.8 | 30 | 7.32 | 3.2952 | R6=7.32K
R7=6.81K
https://www.aliexpress.com/item/1005001658504802.html?spm=a2g0n.shopcart.0.0.550638da404xyD&mp=1 |  |  |  |  | R8=7.32K